## 测试_20240227031633
通用模板_20240227031633
id | abbr | 词条 | 英文翻译 | 词条来源
a6ab930c-a886-433a-bc2f-7106248c02f0 | relay_start | 启动 | Start | yingyong.dic
486a82fa-db26-4f95-9704-a83e9871ee56 | en_phs_cb | 分相开关使能 | Enable PhSeg operation
49622409-4fa7-4578-85ac-7dedeca918b6 | RBRF_50BF | 失灵保护 | RBRF_50BF
fe037d9e-0a32-4506-b373-50ef572c4182 | low_voltage_side | 低压侧 | LV side
ea65098d-323c-4eda-b3d4-f2cd676dc19b | high_voltage_side | 高压侧 | HV side
4efcfea4-5309-4773-880c-81f3cb74fc62 | set_err_delay_time6 | 总无功脉冲故障防抖时间 | 111
7b2e39ef-24ac-4ff3-8f93-c20ae8c2a9a3 | cpu_module | CPU板卡 | CPU module
91025fb4-2d1e-4583-b850-355ab66c15fb | low_voltage_side_3 | 低压侧3分支 | LV side 3
af36c6e6-0912-451d-8056-84c6813c56f6 | out_device_id | 设备ID | Equipment ID
45e076bc-1bf9-40e3-9e05-74cf07692cb6 | I3PM | 三相电流模块 | I3PM
88182031-05c6-4bd2-9fbc-4710b6f15467 | middle_voltage_side | 中压侧 | MV side
855585fc-5361-4401-8b7d-b24cccb9d474 | capacitor | 电容 | Capacitor
1d2ea4f2-1241-4375-b2d6-b58f2e0fd340 | in_50pd_init | 非全相启动标志 | Initiate 50PD
89d80a84-744e-4c2e-9c77-a0a463749569 | bus_section | 分段 | Bus section
7262625d-b731-46ce-9ecf-543055803eb1 | freq | 频率 | f
6f5ff8ad-8b20-405c-b82e-7aa36c22b593 | XSWI | 刀闸模块 | XSWI
7c605a34-7c44-4eb9-bc57-3208c099b1bf | feeder_relay | 馈线保护 | Feeder relay
0fe7b023-0a38-441c-b9ec-1b3ffbeed0fb | rack | 机箱 | Rack
1d2ebb65-200e-4478-97dc-4b04c65e70bb | set_harmblk_ratio | 谐波闭锁定值 | Hm2> block value
86ec9dd1-7b4d-4386-ab03-7e9c88bd9997 | in_u3p | 三相电压输入 | U3ph
b8197b1b-3c84-4628-9400-c01a38e7932e | bay | 间隔 | Bay
daeb21c3-a5cb-4509-8ab1-413e05dd1a81 | VTS | VT监测 | VTS
255e8324-10ea-4a91-9e55-1629420406f5 | gear_stop | 急停 | Stop tap
b90fdc8f-93cd-4217-a40e-26093721a488 | mod_ver | 模块版本号 | Module version
a287805b-0e06-4ca4-a794-c8bbf75d6c89 | set_voltsel | 相/线选择 | Option of measured value
239bf187-771f-42da-b660-95871950636a | flg_module_enable | 模块功能投入 | Function enabled
4b371248-aa57-48a3-bf37-2a36faa5b51c | CTS | CT监测 | CT monitoring
d8f75d9b-9b66-4890-8919-f6bfc3b6aced | reactor | 电抗 | Reactor
17bab53f-44cb-454b-8d2e-8f10bde99522 | en_cb_pd | 开关非全相使能 | Enable CB PD
fc7fa819-669b-4f22-bf81-80fdf92322b5 | low_voltage_side_2 | 低压侧2分支 | LV side 2
1ff42e21-00b4-4ecb-be42-238e7d9ec616 | breaker | 断路器 | Breaker
ffdeaa6c-bf11-43e7-abbe-077d2e24beb2 | set_i_factor | 和电流系数 | Factor of sum I
cb5adc0b-fe1e-4565-9802-5397a70b943c | busbar | 母线 | Busbar
c4e499ba-c580-4c23-81ce-704b0c9d0a43 | line | 线路 | Line
056a206d-8c3b-4d37-b1a0-9a17700d7506 | low_voltage_side_1 | 低压侧1分支 | LV side 1
6c3837b6-2537-44b8-ae3e-5335721c0541 | XCBR | 开关位置模块 | XCBR